## Start
Berechnung der Tragfähigkeit eines LIGNOLOC® Nagels gemäß ETA-23/0041
|  | Sprachauswahl: | deutsch
Nutzung nur zulässig bei Zustimmung zu den Bedingungen auf Blatt 'Lizenz'.
Alle Angaben ohne Gewähr.
Grundlegende Informationen zum Nagel:
|  | Durchmesser: d= | 4.7 | mm
|  | Zulässige Nagellänge: L= | 65-89 | mm
|  | Lasteinwirkungsdauer: | ständig |  | ständig
|  | γM= | 1.3
| ftens,k= | 1.4 | kN | kmod,ax= | 0
| fax,k= | 7 | N/mm² | kmod,M= | 0.35
| Mu,k= | 2200 | Nmm
|  | 592.3077 | Nmm
Bauteil 1 (Seite des Nagelkopfes):
|  | Material: | Massivolzplatte |  | Massivolzplatte
|  | Norm: | EN 13353, EN 13986 oder ETA
|  | Eindringtiefe: | 40 | mm
|  | char. Rohdichte: | 360 | kg/m³
|  | zul. Rohdichte: | 400-700 | kg/m³
|  | Kraft-Faser-Winkel: | 0 | °
|  | kmod,1= | 0.8
|  | γM,1= | 1.3
Rohdichte unzulässig.
Bauteil 2 (Seite der Nagelspitze):
|  | Material: | Vollholz |  | Vollholz
|  | Norm: | DIN EN 338
|  | Eindringtiefe: | 30 | mm
|  | char. Rohdichte: | 350 | kg/m³
|  | zul. Rohdichte: | 310-460 | kg/m³
|  | Kraft-Faser-Winkel: | 90 | °
|  | kmod,2= | 0.9
|  | γM,2= | 1.3
Tragfähigkeit auf Abscheren je Fuge:
Lochleibungsfestigkeit im Bauteil 1
[5 empty] | 18.5561 | N/mm²
[5 empty] | 11.4191 | N/mm²
Lochleibungsfestigkeit im Bauteil 2
[5 empty] | 12.7002 | N/mm²
[5 empty] | 8.7925 | N/mm²
0.76998
Erforderliche Dicke des Bauteils 1
[5 empty] | 12.7321 | mm
Erforderliche Dicke des Bauteils 2
[5 empty] | 15.315 | mm
Tragfähigkeit rechtwinklig zur Achsrichtung
[5 empty] | 203.683 | N
Randbedingungen nicht eingehalten (siehe oben)!
Ausziehtragfähigkeit:
Kontrolle der Eindringtiefen:
Nagelkopf (Bauteil 1): |  |  | 40 | mm
|  |  | 18.8 | mm
Eine ausreichende Eindringtiefe am Nagelkopf ist vorhanden.
Nagelspitze (Bauteil 2): |  |  | 30 | mm
|  |  | 37.6 | mm
Eine ausreichende Eindringtiefe an der Nagelspitze ist nicht vorhanden.
Ausziehtragfähigkeit auf der Seite des Nagelkopfes (Bauteil 1)
[5 empty] | 0 | N
Ausziehtragfähigkeit auf der Seite der Nagelspitze (Bauteil 2)
[5 empty] | 0 | N
[5 empty] | 0 | N
Randbedingungen nicht eingehalten (siehe oben)!
Steifigkeit auf Abscheren je Fuge:
Lochleibungsfestigkeit im Bauteil 1
[5 empty] | 18.5561 | N/mm²
Lochleibungsfestigkeit im Bauteil 2
[5 empty] | 12.7002 | N/mm²
0.68442
Erforderliche Dicke des Bauteils 1
[5 empty] | 18.9925 | mm
Erforderliche Dicke des Bauteils 2
[5 empty] | 24.8229 | mm
Tragfähigkeit rechtwinklig zur Achsrichtung
[5 empty] | 483.6164 | N
Steifigkeit rechtwinklig zur Achsrichtung
[5 empty] | 1612.0547 | N/mm
Nagelempfehlung:
Nagelempfehlung: |  | LIGNOLOC® Holznägel 4.7, Länge = 75mm
Randbedingungen nicht eingehalten (siehe oben)!
70
Verfügbare Nägel: | [5 empty] | 75
Artikel: |  | Durchmesser: | Länge: | Artikel-No.:
LIGNOLOC® Holznägel 3.7 |  | 3.7 | 38 | CN37AGWON.1
|  |  | 50 | CN37AGWON.2
|  |  | 55 | CN37AGWON.3
|  |  | 60 | CN37AGWON.4
LIGNOLOC® Holznägel 4.7 |  | 4.7 | 65 | CN47AGWO.2
|  |  | 75 | CN47AGWO.3
|  |  | 90 | CN47AGWO.4
LIGNOLOC® Holznägel 5.3 |  | 5.3 | 65 | CN53AGWO.2
|  |  | 75 | CN53AGWO.3
|  |  | 90 | CN53AGWO.4
𝑓_(ℎ,1,𝑘)=(0,082∙𝜌_(𝑘,1)∙𝑑^(−0,3))/((1,35+0,015∙𝑑)∙〖𝑠𝑖𝑛〗^2 𝛼_1+〖𝑐𝑜𝑠〗^2 𝛼_1 )=
𝑓_(ℎ,1,𝑑)=(𝑓_(ℎ,1,𝑘)∙𝑘_(𝑚𝑜𝑑,1))/𝛾_(𝑀,1) =
𝑓_(ℎ,2,𝑘)=(0,082∙𝜌_(𝑘,2)∙𝑑^(−0,3))/((1,35+0,015∙𝑑)∙〖𝑠𝑖𝑛〗^2 𝛼_2+〖𝑐𝑜𝑠〗^2 𝛼_2 )=
𝑓_(ℎ,2,𝑑)=(𝑓_(ℎ,2,𝑘)∙𝑘_(𝑚𝑜𝑑,2))/𝛾_(𝑀,2) =
𝑀_(𝑢,𝑑)=(𝑀_(𝑢,𝑘)∙𝑘_(𝑚𝑜𝑑,𝑀))/𝛾_𝑀 =
𝛽=𝑓_(ℎ,2,𝑑)/𝑓_(ℎ,1,𝑑) =
𝑡_(1,𝑟𝑒𝑞)=(√(𝛽/(1+𝛽))+1)∙√((4∙𝑀_(𝑢,𝑑))/(0,75∙𝑓_(ℎ,1,𝑑)∙𝑑))=
𝑡_(2,𝑟𝑒𝑞)=(√(1/(1+𝛽))+1)∙√((4∙𝑀_(𝑢,𝑑))/(0,75∙𝑓_(ℎ,2,𝑑)∙𝑑))=
𝐹_(𝑣,𝑅,𝑑)=√((2∙𝛽)/(1+𝛽))∙√(1,5∙𝑀_(𝑢,𝑑)∙𝑓_(ℎ,1,𝑑)∙𝑑)∙𝑚𝑖𝑛{■8(1@𝑡_1⁄𝑡_(1,𝑟𝑒𝑞) @𝑡_2⁄𝑡_(2,𝑟𝑒𝑞) )┤=
𝑡_(𝑝𝑒𝑛,2)≥8∙𝑑
𝑡_(𝑝𝑒𝑛,𝑚𝑖𝑛,2)=8∙𝑑=
𝑡_(𝑝𝑒𝑛,2)=
𝑡_(𝑝𝑒𝑛,1)≥4∙𝑑
𝑡_(𝑝𝑒𝑛,𝑚𝑖𝑛,1)=4∙𝑑=
𝑡_(𝑝𝑒𝑛,1)=
𝐹_(𝑎𝑥,𝑅𝑑,1)=𝑚𝑖𝑛{■8(1@𝑡_(𝑝𝑒𝑛,1)/(8∙𝑑))}∙(𝑓_(𝑎𝑥,𝑘)∙𝑘_(𝑚𝑜𝑑,𝑎𝑥))/𝛾_(𝑀,1) ∙𝑑∙𝑡_(𝑝𝑒𝑛,1)∙(𝜌_(𝑘,1)/350)^0,8=
𝐹_(𝑎𝑥,𝑅𝑑,2)=𝑚𝑖𝑛{■8(1@𝑡_(𝑝𝑒𝑛,2)/(8∙𝑑))}∙(𝑓_(𝑎𝑥,𝑘)∙𝑘_(𝑚𝑜𝑑,𝑎𝑥))/𝛾_(𝑀,2) ∙𝑑∙𝑡_(𝑝𝑒𝑛,2)∙(𝜌_(𝑘,2)/350)^0,8=
𝐹_(𝑎𝑥,𝑅𝑑)=𝑚𝑖𝑛{■8(𝐹_(𝑎𝑥,𝑅𝑑,1)@𝐹_(𝑎𝑥,𝑅𝑑,2) )}=
𝐾_𝑠𝑒𝑟=𝐹_(𝑉,𝑅𝑘)/(0,3 𝑚𝑚)=
𝑓_(ℎ,1,𝑘)=(0,082∙𝜌_(𝑘,1)∙𝑑^(−0,3))/((1,35+0,015∙𝑑)∙〖𝑠𝑖𝑛〗^2 𝛼_1+〖𝑐𝑜𝑠〗^2 𝛼_1 )=
𝑓_(ℎ,2,𝑘)=(0,082∙𝜌_(𝑘,2)∙𝑑^(−0,3))/((1,35+0,015∙𝑑)∙〖𝑠𝑖𝑛〗^2 𝛼_2+〖𝑐𝑜𝑠〗^2 𝛼_2 )=
𝛽_𝑘=𝑓_(ℎ,2,𝑘)/𝑓_(ℎ,1,𝑘) =
𝑡_(1,𝑟𝑒𝑞,𝑘)=(√(𝛽_𝑘/(1+𝛽_𝑘 ))+1)∙√((4∙𝑀_(𝑢,𝑘))/(0,75∙𝑓_(ℎ,1,𝑘)∙𝑑))=
𝑡_(2,𝑟𝑒𝑞,𝑘)=(√(1/(1+𝛽_𝑘 ))+1)∙√((4∙𝑀_(𝑢,𝑘))/(0,75∙𝑓_(ℎ,2,𝑘)∙𝑑))=
𝐹_(𝑣,𝑅,𝑘)=√((2∙𝛽_𝑘)/(1+𝛽_𝑘 ))∙√(1,5∙𝑀_(𝑢,𝑘)∙𝑓_(ℎ,1,𝑘)∙𝑑)∙𝑚𝑖𝑛{■8(1@𝑡_1⁄𝑡_(1,𝑟𝑒𝑞,𝑘) @𝑡_2⁄𝑡_(2,𝑟𝑒𝑞,𝑘) )┤=
t1=
ρk,1=
ρk,1,zul=
α1=
t2=
ρk,2=
ρk,2,zul=
α2=
Note on D12: Teilsicherheitsbeiwert gemäß EN 1995-1-1 oder nationaler Bestimmung
Note on D26: Eindringtiefe des Nagels in Bauteil 1
Note on D30: Modifikationsbeiwert für die Lasteinwirkungsdauer und Nutzungsklasse des Bauteils 1
Note on D31: Teilsicherheitsbeiwert für das Material gemäß EN 1995-1-1 oder nationaler Bestimmung
Note on D38: Eindringtiefe einschließlich Spitze in Bauteil 2
Note on D42: Modifikationsbeiwert für die Lasteinwirkungsdauer und Nutzungsklasse des Bauteils 2
Note on D43: Teilsicherheitsbeiwert für das Material gemäß EN 1995-1-1 oder nationaler Bestimmung
Note on F50: charakteristischer Wert der Lochleibungsfestigkeit im Bauteil 1 gemäß EN 1995-1-1 oder ETA
Note on F58: charakteristischer Wert der Lochleibungsfestigkeit im Bauteil 2 gemäß EN 1995-1-1 oder ETA
Note on F132: charakteristischer Wert der Lochleibungsfestigkeit im Bauteil 1 gemäß EN 1995-1-1 oder ETA
Note on F138: charakteristischer Wert der Lochleibungsfestigkeit im Bauteil 2 gemäß EN 1995-1-1 oder ETA

## Lizenz
Versionsinfo
1.0
2025-10-28
Lizenz
Das Berechnungstool ist als reine Arbeitshilfe zur statischen Berechnung von Holznagel-Verbindungen und daraus hergestellten Bauteilen entwickelt worden und kann eine statische Überprüfung der errechneten Ergebnisse durch einen befugten Professionisten nicht ersetzen. Die Nutzung des Berechnungstools erfolgt auf eigene Gefahr, für Schäden, die durch die Nutzung des Berechnungstools entstehen, wird keine Haftung übernommen. Ebenso wird keine Gewährleistung für die Richtigkeit der Berechnungsergebnisse des Berechnungstools übernommen.
Die Überlassung des Berechnungstools erfolgt unentgeltlich, die Erlaubnis zur Nutzung des Berechnungstools kann jederzeit widerrufen werden. Nutzer des Berechnungstools sind verpflichtet, dass Programm ausschließlich für die Zwecke des eigenen Unternehmens zu nutzen; Berechnungsergebnisse des Berechnungstools durch einen befugten Professionisten überprüfen zu lassen und/oder Dritte, welchen die Berechnungsergebnisse ausgehändigt werden, darauf hinzuweisen, dass eine statische Überprüfung nicht vorgenommen wurde; im Falle des Widerrufs der Nutzungserlaubnis die Nutzung des Berechnungstools zu unterlassen sowie verbindlich zu erklären, dass eine weitere Nutzung nicht mehr erfolgt.
Das Berechnungstool ist urheberrechtlich geschützt, insofern ist eine Vervielfältigung, Veränderung oder Verbreitung des Berechnungstools nicht gestattet.
Es gilt ausschließlich österreichisches Recht unter Ausschluss der Kollisionsnormen des internationalen Privatrechts. Für sämtliche Streitigkeiten aus oder im Zusammenhang mit der Überlassung des Berechnungstools ist die ausschließliche Zuständigkeit des sachlich zuständigen Gerichts in Ried vereinbart.
Impressum
Herausgeber
RAIMUND BECK KG
Wire Staples Company
Raimund-Beck-Straße 1
5270 Mauerkirchen ¦ Austria
+43 7724 2111-0
office@beck-fastening.com
www.beck-fastening.com
Ersteller
An der Halde 3 ¦ 87448 Waltenhofen ¦ Deutschland
Telefon: +49 (0) 8379 / 880 900-0
info@biga-bauingenieure.de
www.biga-bauingenieure.de

## Code (hidden)
Material | Norm | Mindestdichte | Maximaldichte | Dichtebereich | english | Ausgabetext
Weichsperrholz | EN 636 oder ETA | 400 | 700 | 400-700 | sotwood plywood | Weichsperrholz
OSB | EN 300 oder ETA | 500 | 700 | 500-700 | OSB | OSB
Faserplatte | EN 622-5, EN 13986 oder ETA | 500 | 700 | 500-700 | fibreboard | Faserplatte
Massivolzplatte | EN 13353, EN 13986 oder ETA | 400 | 700 | 400-700 | solid wood panel | Massivolzplatte
Gipsfaserplatte (nur NKL 1) | ETA oder EAD 070006-00-050415 | 1050 | 1250 | 1050-1250 | gypsum fibreboard | Gipsfaserplatte (nur NKL 1)
Vollholz | DIN EN 338 | 310 | 460 | 310-460 | solid wood | Vollholz
d | Lmin | Lmax | Text | Muk[Nmm] | TitelD | TitelE | alte Tabelle (vor 22.08.2025)
3.7 | 38 | 60 | 38-60 | 1200 | LIGNOLOC® Holznägel 3.7 | LIGNOLOC® wooden nails 3.7 | 2.8 | 34 | 65 | 34-65
4.7 | 65 | 89 | 65-89 | 2200 | LIGNOLOC® Holznägel 4.7 | LIGNOLOC® wooden nails 4.7 | 3.7 | 45 | 65 | 45-65
5.3 | 65 | 90 | 65-90 | 3600 | LIGNOLOC® Holznägel 5.3 | LIGNOLOC® wooden nails 5.3 | 4.7 | 57 | 90 | 57-90
[7 empty] | 5.3 | 64 | 130 | 64-130
Situation | kmod,M | kmod,ax | english | Ausgabetext
ständig | 0.35 | 0 | permanent | ständig
lang | 0.4 | 0 | long-term | lang
mittel | 0.5 | 0.4 | medium-term | mittel
kurz | 0.6 | 0.5 | short-term | kurz
sehr kurz | 0.9 | 0.8 | instantaneous | sehr kurz
Achtung - auf Blatt "Start" sind Zellen versteckt, die für das Funktionieren des Codes wichtig sind.
$F$11
$F$24
$F$36
$G$178
$G$179
ShowCells | 0 | (Wähle 1/0)

## Log (hidden)
Version | 1.0 | Datum | 2025-10-28
Änderungslog
Version | Datum | Bearbeiter | Bemerkung
1.0 | 2025-10-28 | DAHO | Erstveröffentlichung